## Sheet1
YJSW31504液力变矩器试验表 | [13 empty] | 试验日期 年 月 日
试验点顺序 | 测 量 数 据 | [8 empty] | 计算数据 |  |  |  |  | 试验编号
| 输入 力矩 N·m | 输出 力矩 N·m | 输入 转速 r/min | 输出 转速 r/min | 进口 油压 Pa | 出口 油压 Pa | 进口 油温 ℃ | 出口 油温 ℃ | 补偿油 流量 L/min | 转 速 比 I | 变矩 系数 K | 效 率 η | 能容 系数 | 公称 扭矩 MBg | 试验项目
试验地点
有效直径
出厂编号
1 | 274 | 220 | -2002 | -1997 | [5 empty] | 0.9975 | 0.80292 | 80.0914 | 22.0429 | 68.3632 | 出厂日期
2 | 298 | 248 | -2001 | -1950 | [5 empty] | 0.97451 | 0.83221 | 81.1004 | 23.9977 | 74.4256 | 制造单位
3 | 322 | 279.5 | -2008 | -1896.5 | [5 empty] | 0.94447 | 0.86801 | 81.9814 | 25.7499 | 79.8598 | 试验用 工作介质 | 牌号
4 | 330.5 | 293 | -2003.5 | -1848 | [5 empty] | 0.92239 | 0.88654 | 81.7728 | 26.5485 | 82.3366 |  | 粘度V(100℃)
5 | 338 | 307 | -2003 | -1800 | [5 empty] | 0.89865 | 0.90828 | 81.6231 | 27.1645 | 84.2471 |  | 密度ρ(100℃)
6 | 345 | 321 | -2002 | -1750 | [5 empty] | 0.87413 | 0.93043 | 81.3317 | 27.7548 | 86.0778 | 试验时间 | 自 时 分至 时 分
7 | 351.5 | 334.5 | -1998 | -1698.5 | [5 empty] | 0.8501 | 0.95164 | 80.8986 | 28.3911 | 88.051 | 室温 | 试前 ℃ 试后 ℃
8 | 358 | 348 | -1997.5 | -1651.5 | [5 empty] | 0.82678 | 0.97207 | 80.3689 | 28.9305 | 89.7242 | 试验人员
9 | 372 | 372 | -2008 | -1594 | [5 empty] | 0.79382 | 1 | 79.3825 | 29.7483 | 92.2604
10 | 376.5 | 384.5 | -2000.5 | -1539 | [5 empty] | 0.76931 | 1.0212 | 78.5654 | 30.3344 | 94.078
11 | 379 | 393.5 | -1997 | -1502 | [5 empty] | 0.75213 | 1.0383 | 78.0904 | 30.6429 | 95.0349 | 备注
12 | 387 | 411.5 | -1997.5 | -1448.5 | [5 empty] | 0.72516 | 1.0633 | 77.1064 | 31.2741 | 96.9923
13 | 395 | 428 | -1999 | -1400.5 | [5 empty] | 0.7006 | 1.0835 | 75.9131 | 31.8727 | 98.8488
14 | 401 | 445 | -1997 | -1347 | [5 empty] | 0.67451 | 1.1097 | 74.8523 | 32.4217 | 100.5514
15 | 405.5 | 457.5 | -1994.5 | -1302 | [5 empty] | 0.6528 | 1.1282 | 73.6508 | 32.8678 | 101.9349
16 | 419 | 484 | -2007 | -1250 | [5 empty] | 0.62282 | 1.1551 | 71.9439 | 33.5403 | 104.0206
17 | 425 | 501 | -2005 | -1199 | [5 empty] | 0.598 | 1.1788 | 70.4942 | 34.0885 | 105.7207
18 | 428 | 516 | -2000 | -1149 | [5 empty] | 0.5745 | 1.2056 | 69.2621 | 34.5009 | 107
19 | 428 | 556 | -2000 | -1102 | [5 empty] | 0.551 | 1.2991 | 71.5785 | 34.5009 | 107
20 | 425.5 | 612.5 | -2004 | -1048 | [5 empty] | 0.52295 | 1.4395 | 75.2784 | 34.1626 | 105.9508
21 | 422.5 | 653.5 | -2005.5 | -1003.5 | [5 empty] | 0.50037 | 1.5467 | 77.3951 | 33.871 | 105.0465
22 | 419 | 698.5 | -2006 | -954 | [5 empty] | 0.47557 | 1.6671 | 79.2811 | 33.5737 | 104.1243
23 | 416 | 792 | -2008 | -856 | [5 empty] | 0.42629 | 1.9038 | 81.16 | 33.267 | 103.173
24 | 414 | 844 | -2006.5 | -807 | [5 empty] | 0.40219 | 2.0386 | 81.9929 | 33.1565 | 102.8305
25 | 416 | 910.5 | -2006.5 | -745.5 | [5 empty] | 0.37154 | 2.1887 | 81.3196 | 33.3167 | 103.3273
26 | 418 | 960 | -2004 | -702 | [5 empty] | 0.3503 | 2.2967 | 80.4515 | 33.5605 | 104.0833
27 | 422.5 | 1024.5 | -2007 | -653.5 | [5 empty] | 0.32561 | 2.4249 | 78.9557 | 33.8204 | 104.8895
28 | 423 | 1083 | -2002.5 | -600.5 | [5 empty] | 0.29988 | 2.5603 | 76.7765 | 34.0128 | 105.4861
29 | 422 | 1129 | -1999 | -549 | [5 empty] | 0.27464 | 2.6754 | 73.4752 | 34.0513 | 105.6056
30 | 429 | 1196 | -2002 | -504 | [5 empty] | 0.25175 | 2.7879 | 70.1844 | 34.5125 | 107.0358
31 | 432 | 1262 | -2002 | -454 | [5 empty] | 0.22677 | 2.9213 | 66.2472 | 34.7538 | 107.7843
32 | 402 | 1690.5 | 2002 | 0 | [5 empty] | 0 | 4.2052 | 0 | 32.3404 | 100.2993 | 制表